## Phases
Life cycle phase | tCO2-eq | g CO2-eq / pkm
Production (cradle-to-gate) | 1295.5 | 0.2
Raw material extraction & processing | 864.6
Assembly | 419.6
Transportation | 11.4
Operation — fuel (well-to-wake) | 468105 | 70.92
Maintenance, repair & overhaul (MRO) | 1539 | 0.23
End of life (recycling credit) | -327.5 | -0.05
Total life cycle: 470,612 tCO2-eq = 71.3 g CO2-eq/pkm (Airbus A320, ISO 14040/44).

## Engine options
Engine | WTT (t CO2-eq) | TTW (t CO2-eq) | WTW (t CO2-eq) | vs. CFM56 (%)
CFM56-5B5/3 (A320ceo) | 81058.7 | 387046.6 | 468105.3 | 0
LEAP-1A26/26E1 (A320neo) | 72338 | 345406.5 | 417744.6 | -10.8
PW1127G-JM (A320neo) | 65746.1 | 313930.9 | 379677.1 | -18.9
WTT = well-to-tank, TTW = tank-to-wake, WTW = well-to-wake.

## Assumptions
Parameter | Value
Service life | 20 years
Average load factor | 81.5 %
Average stage length | 1,485 km
Method | Cradle-to-grave LCA, PRISMA-guided data collection
Standard | ISO 14040/44
Source: M. Cobanoglu, MSc Engineering Management dissertation, De Montfort University (2025).